## Al
Trial | Distance Probe Source (cm) | Orientation (1/2) | Absorber Thickness (inches) | Absorber Thickness (cm) | Background Counts | Background Count Time (s) | Background Count Rate, I_B | δ_B | Counts | Count Time (s) | Count Rate | δ_C | Adjusted Count Rate, I | δ_sub | ln(I) | ln_eff(I) | δ_ln | δ_tot
0 | 2 | 1 | 0 | 0 | 253 | 300 | 0.84333 | 0.05302 | 17880 | 240 | 74.5 | 0.55715 | 73.6567 | 0.55967 | 4.2994 | 0 | 0.065211 | 0.088011
1 | 2 | 1 | 0.5 | 1.27 | 586 | 173 | 3.3873 | 0.13993 | 18867 | 342 | 55.1667 | 0.40163 | 51.7794 | 0.42531 | 3.947 | -0.35242 | 0.059105 | 0.091026
2 | 2 | 1 | 1 | 2.54 | 413 | 127 | 3.252 | 0.16002 | 15322 | 307 | 49.9088 | 0.4032 | 46.6568 | 0.43379 | 3.8428 | -0.4566 | 0.063507 | 0.08672
3 | 2 | 1 | 1.5 | 3.81 | 828 | 302 | 2.7417 | 0.095281 | 13250 | 360 | 36.8056 | 0.31975 | 34.0638 | 0.33364 | 3.5282 | -0.77118 | 0.057165 | 0.099851
4 | 2 | 1 | 2 | 5.08 | 298 | 362 | 0.8232 | 0.047687 | 5044 | 183 | 27.5628 | 0.38809 | 26.7396 | 0.39101 | 3.2861 | -1.0133 | 0.075616 | 0.1164
1 | 2 | 2 | 0.5 | 1.27 | 586 | 173 | 3.3873 | 0.13993 | 6358 | 120 | 52.9833 | 0.66448 | 49.5961 | 0.67905 | 3.9039 | -0.3955 | 0.096422 | 0.095526
2 | 2 | 2 | 1 | 2.54 | 413 | 127 | 3.252 | 0.16002 | 11398 | 253 | 45.0514 | 0.42198 | 41.7994 | 0.4513 | 3.7329 | -0.56653 | 0.069805 | 0.08709
3 | 2 | 2 | 1.5 | 3.81 | 828 | 302 | 2.7417 | 0.095281 | 12396 | 356 | 34.8202 | 0.31275 | 32.0785 | 0.32694 | 3.4682 | -0.83123 | 0.057724 | 0.099851
4 | 2 | 2 | 2 | 5.08 | 298 | 362 | 0.8232 | 0.047687 | 5044 | 183 | 27.5628 | 0.38809 | 26.7396 | 0.39101 | 3.2861 | -1.0133 | 0.075616 | 0.065211

## Cu
Trial | Distance Probe Source (cm) | Orientation (1/2) | Absorber Thickness (inches) | Absorber Thickness (cm) | Background Counts | Background Count Time (s) | Background Count Rate, I_B | δ_B | Counts | Count Time (s) | Count Rate | δ_C | Adjusted Count Rate, I | δ_sub | ln(I) | ln_eff(I) | δ_ln | δ_tot
0 | 2 | 1 | 0 | 0 | 253 | 300 | 0.84333 | 0.05302 | 17880 | 240 | 74.5 | 0.55715 | 73.6567 | 0.55967 | 4.2994 | 0 | 0.065211 | 0.092223
1 | 2 | 1 | 0.5 | 1.27 | 712 | 269 | 2.6468 | 0.099195 | 9600 | 269 | 35.6877 | 0.36424 | 33.0409 | 0.3775 | 3.4977 | -0.80167 | 0.065674 | 0.092551
2 | 2 | 1 | 1 | 2.54 | 437 | 233 | 1.8755 | 0.089719 | 3889 | 233 | 16.691 | 0.26765 | 14.8155 | 0.28228 | 2.6957 | -1.6037 | 0.073338 | 0.098446
3 | 2 | 1 | 1.5 | 3.81 | 142 | 68 | 2.0882 | 0.17524 | 1252 | 173 | 7.237 | 0.20453 | 5.1488 | 0.26934 | 1.6388 | -2.6607 | 0.1187 | 0.13953
4 | 2 | 1 | 2 | 5.08 | 118 | 115 | 1.0261 | 0.094459 | 2354 | 634 | 3.7129 | 0.076527 | 2.6868 | 0.12157 | 0.98837 | -3.311 | 0.074165 | 0.13996
6 | 2 | 2 | 0.5 | 1.27 | 712 | 269 | 2.6468 | 0.099195 | 7463 | 201 | 37.1294 | 0.42979 | 34.4825 | 0.44109 | 3.5405 | -0.75896 | 0.075116 | 0.10556
7 | 2 | 2 | 1 | 2.54 | 437 | 233 | 1.8755 | 0.089719 | 3231 | 204 | 15.8382 | 0.27864 | 13.9627 | 0.29272 | 2.6364 | -1.663 | 0.078338 | 0.10853
8 | 2 | 2 | 1.5 | 3.81 | 142 | 68 | 2.0882 | 0.17524 | 1173 | 172 | 6.8198 | 0.19912 | 4.9442 | 0.26525 | 1.5982 | -2.7012 | 0.11929 | 0.14271
9 | 2 | 2 | 2 | 5.08 | 237 | 230 | 1.0304 | 0.066934 | 2354 | 634 | 3.7129 | 0.076527 | 2.6825 | 0.10167 | 0.98675 | -3.3127 | 0.062075 | 0.13448

## Pb
Trial | Distance Probe Source (cm) | Orientation (1/2) | Absorber Thickness (inches) | Absorber Thickness (cm) | Background Counts | Background Count Time (s) | Background Count Rate, I_B | δ_B | Counts | Count Time (s) | Count Rate | δ_C | Adjusted Count Rate, I | δ_sub | ln(I) | ln_eff(I) | δ_ln | δ_tot
0 | 2 | 1 | 0 | 0 | 253 | 300 | 0.84333 | 0.05302 | 17880 | 240 | 74.5 | 0.55715 | 73.6567 | 0.55967 | 4.2994 | 0 | 0.065211 | 0.090222
1 | 2 | 1 | 0.25 | 0.635 | 275 | 238 | 0.86545 | 0.069677 | 7869 | 278 | 28.3058 | 0.31909 | 27.4403 | 0.32661 | 3.312 | -0.9874 | 0.06235 | 0.098793
2 | 2 | 1 | 0.4 | 1.016 | 403 | 305 | 0.75682 | 0.065819 | 3683 | 198 | 18.601 | 0.3065 | 17.8442 | 0.31349 | 2.8817 | -1.4177 | 0.074212 | 0.096088
3 | 2 | 1 | 0.9 | 2.286 | 376 | 207 | 1.8164 | 0.093675 | 3377 | 654 | 5.1636 | 0.088856 | 3.3472 | 0.12911 | 1.2081 | -3.0913 | 0.070572 | 0.23994
4 | 2 | 1 | 1.75 | 4.445 | 408 | 283 | 1.4417 | 0.071375 | 1012 | 639 | 1.5837 | 0.049784 | 0.14203 | 0.087022 | -1.9517 | -6.2511 | 0.23091 | 0.10155
6 | 2 | 2 | 0.25 | 0.635 | 275 | 238 | 0.86545 | 0.069677 | 4691 | 176 | 26.6534 | 0.38915 | 25.788 | 0.39534 | 3.2499 | -1.0495 | 0.077851 | 0.087072
7 | 2 | 2 | 0.4 | 1.016 | 403 | 305 | 0.75682 | 0.065819 | 6251 | 338 | 18.4941 | 0.23391 | 17.7373 | 0.243 | 2.8757 | -1.4237 | 0.057698 | 0.10894
8 | 2 | 2 | 0.9 | 2.286 | 376 | 207 | 1.8164 | 0.093675 | 2013 | 500 | 4.026 | 0.089733 | 2.2096 | 0.12972 | 0.7928 | -3.5066 | 0.087267 | 0.23994
9 | 2 | 2 | 1.75 | 4.445 | 408 | 283 | 1.4417 | 0.071375 | 1012 | 639 | 1.5837 | 0.049784 | 0.14203 | 0.087022 | -1.9517 | -6.2511 | 0.23091 | 0.065211

## Info
MeV | 661.7
|  | 7004 | 293
|  | 6854 | 257