## Al
Trial | Distance Probe Source (cm) | Orientation (1/2) | Absorber Thickness (inches) | Absorber Thickness (cm) | Background Counts | Background Count Time (s) | Background Count Rate, I_B | δ_B | Counts | Count Time (s) | Count Rate | δ_C | Adjusted Count Rate, I | δ_sub | ln(I) | δ_ln | δ_tot
0 | 2 | 1 | 0 | 0 | 253 | 300 | 0.84333 | 0.05302 | 17880 | 240 | 74.5 | 0.55715 | 73.6567 | 0.55967 | 4.2994 | 0.065211 | 0.087789
1 | 2 | 1 | 0.5 | 1.27 | 586 | 173 | 3.3873 | 0.13993 | 20167 | 342 | 58.9678 | 0.41524 | 55.5806 | 0.43818 | 4.0178 | 0.058775 | 0.091026
2 | 2 | 1 | 1 | 2.54 | 413 | 127 | 3.252 | 0.16002 | 15322 | 307 | 49.9088 | 0.4032 | 46.6568 | 0.43379 | 3.8428 | 0.063507 | 0.08672
3 | 2 | 1 | 1.5 | 3.81 | 828 | 302 | 2.7417 | 0.095281 | 13250 | 360 | 36.8056 | 0.31975 | 34.0638 | 0.33364 | 3.5282 | 0.057165 | 0.099851
4 | 2 | 1 | 2 | 5.08 | 298 | 362 | 0.8232 | 0.047687 | 5044 | 183 | 27.5628 | 0.38809 | 26.7396 | 0.39101 | 3.2861 | 0.075616 | 0.11587
1 | 2 | 2 | 0.5 | 1.27 | 586 | 173 | 3.3873 | 0.13993 | 7228 | 120 | 60.2333 | 0.70848 | 56.8461 | 0.72217 | 4.0403 | 0.095783 | 0.095813
2 | 2 | 2 | 1 | 2.54 | 413 | 127 | 3.252 | 0.16002 | 10802 | 253 | 42.6957 | 0.4108 | 39.4437 | 0.44087 | 3.6749 | 0.070197 | 0.087409
3 | 2 | 2 | 1.5 | 3.81 | 828 | 302 | 2.7417 | 0.095281 | 11296 | 356 | 31.7303 | 0.29855 | 28.9886 | 0.31338 | 3.3669 | 0.058205 | 0.099851
4 | 2 | 2 | 2 | 5.08 | 298 | 362 | 0.8232 | 0.047687 | 5044 | 183 | 27.5628 | 0.38809 | 26.7396 | 0.39101 | 3.2861 | 0.075616 | 0.065211

## Cu
Trial | Distance Probe Source (cm) | Orientation (1/2) | Absorber Thickness (inches) | Absorber Thickness (cm) | Background Counts | Background Count Time (s) | Background Count Rate, I_B | δ_B | Counts | Count Time (s) | Count Rate | δ_C | Adjusted Count Rate, I | δ_sub | ln(I) | ln_eff(I) | δ_ln | δ_tot
0 | 2 | 1 | 0 | 0 | 253 | 300 | 0.84333 | 0.05302 | 17880 | 240 | 74.5 | 0.55715 | 73.6567 | 0.55967 | 4.2994 | 0 | 0.065211 | 0.092223
1 | 2 | 1 | 0.5 | 1.27 | 712 | 269 | 2.6468 | 0.099195 | 9600 | 269 | 35.6877 | 0.36424 | 33.0409 | 0.3775 | 3.4977 | -0.80167 | 0.065674 | 0.092551
2 | 2 | 1 | 1 | 2.54 | 437 | 233 | 1.8755 | 0.089719 | 3889 | 233 | 16.691 | 0.26765 | 14.8155 | 0.28228 | 2.6957 | -1.6037 | 0.073338 | 0.098446
3 | 2 | 1 | 1.5 | 3.81 | 142 | 68 | 2.0882 | 0.17524 | 1482 | 173 | 8.5665 | 0.22252 | 6.4782 | 0.28324 | 1.8684 | -2.431 | 0.11128 | 0.13328
4 | 2 | 1 | 2 | 5.08 | 118 | 115 | 1.0261 | 0.094459 | 2354 | 634 | 3.7129 | 0.076527 | 2.6868 | 0.12157 | 0.98837 | -3.311 | 0.074165 | 0.13373
6 | 2 | 2 | 0.5 | 1.27 | 712 | 269 | 2.6468 | 0.099195 | 5823 | 201 | 28.9701 | 0.37964 | 26.3233 | 0.39239 | 3.2705 | -1.029 | 0.07648 | 0.10653
7 | 2 | 2 | 1 | 2.54 | 437 | 233 | 1.8755 | 0.089719 | 2315 | 204 | 11.348 | 0.23586 | 9.4725 | 0.25234 | 2.2484 | -2.051 | 0.08199 | 0.11212
8 | 2 | 2 | 1.5 | 3.81 | 142 | 68 | 2.0882 | 0.17524 | 1672 | 172 | 9.7209 | 0.23773 | 7.8454 | 0.29534 | 2.0599 | -2.2395 | 0.10544 | 0.13357
9 | 2 | 2 | 2 | 5.08 | 237 | 230 | 1.0304 | 0.066934 | 2354 | 634 | 3.7129 | 0.076527 | 2.6825 | 0.10167 | 0.98675 | -3.3127 | 0.062075 | 0.12236

## Pb
Trial | Distance Probe Source (cm) | Orientation (1/2) | Absorber Thickness (inches) | Absorber Thickness (cm) | Background Counts | Background Count Time (s) | Background Count Rate, I_B | δ_B | Counts | Count Time (s) | Count Rate | δ_C | Adjusted Count Rate, I | δ_sub | ln(I) | ln_eff(I) | δ_ln | δ_tot
0 | 2 | 1 | 0 | 0 | 253 | 300 | 0.84333 | 0.05302 | 17880 | 240 | 74.5 | 0.55715 | 73.6567 | 0.55967 | 4.2994 | 0 | 0.065211 | 0.089309
1 | 2 | 1 | 0.25 | 0.635 | 275 | 238 | 0.86545 | 0.069677 | 17769 | 278 | 63.9173 | 0.4795 | 63.0518 | 0.48453 | 4.144 | -0.15546 | 0.06102 | 0.098148
2 | 2 | 1 | 0.4 | 1.016 | 403 | 305 | 0.75682 | 0.065819 | 5043 | 198 | 25.4697 | 0.35866 | 24.7129 | 0.36465 | 3.2073 | -1.0921 | 0.073352 | 0.085363
3 | 2 | 1 | 0.9 | 2.286 | 376 | 207 | 1.8164 | 0.093675 | 6207 | 654 | 9.4908 | 0.12047 | 7.6744 | 0.1526 | 2.0379 | -2.2615 | 0.055085 | 0.22156
4 | 2 | 1 | 1.75 | 4.445 | 408 | 283 | 1.4417 | 0.071375 | 2023 | 1278 | 1.5829 | 0.035194 | 0.14125 | 0.07958 | -1.9573 | -6.2567 | 0.21175 | 0.10107
6 | 2 | 2 | 0.25 | 0.635 | 275 | 238 | 0.86545 | 0.069677 | 6291 | 176 | 35.7443 | 0.45066 | 34.8789 | 0.45601 | 3.5519 | -0.74753 | 0.077214 | 0.087478
7 | 2 | 2 | 0.4 | 1.016 | 403 | 305 | 0.75682 | 0.065819 | 5289 | 338 | 15.6479 | 0.21516 | 14.8911 | 0.22501 | 2.7008 | -1.5987 | 0.058308 | 0.09792
8 | 2 | 2 | 0.9 | 2.286 | 376 | 207 | 1.8164 | 0.093675 | 2768 | 500 | 5.536 | 0.10522 | 3.7196 | 0.14088 | 1.3136 | -2.9858 | 0.073047 | 0.22156
9 | 2 | 2 | 1.75 | 4.445 | 408 | 283 | 1.4417 | 0.071375 | 2023 | 1278 | 1.5829 | 0.035194 | 0.14125 | 0.07958 | -1.9573 | -6.2567 | 0.21175 | 0.065211

## Info
MeV | 661.7
|  | 7004 | 293
|  | 6854 | 257